## 検査報告書
クマリフト製エレベーター戸開走行保護装置 検査記録表 （常時作動型二重ブレーキ）
| 現場名： |  |  |  |  | 日付：
| 機種コード： |  |  |  |  | 製造番号：
検査項目 |  |  |  | 測定値・確認記録 | 単位 | 判定結果 | 判定基準・備考
ⅰ.型式の確認 |  |  | 判定 |  | ‐ | 合・否 | 大臣認定を受けた型式と同一でないこと。
ⅱ.油の流出状況 |  |  | 判定 |  | ‐ | 合・否 | 油が流出していること。
ⅲ.綱車のトラクションの状況 |  | 停止距離 | 今回の結果 |  | mm | 合・否 | 停止距離が「規定値-前回からの変化量」を超えること。 （変化量がマイナスの時は変化なしとする。）
|  |  | 前回の結果 |  | mm
|  |  | 規定値 |  | mm |  | 『4.本構造方法の定期検査・定期点検の方法』を参照のこと
|  | 変化量 | 変化量 |  | mm | 合・否 | 変化量が規定値を超えること。
|  |  | 規定値 |  | mm |  | 『4.本構造方法の定期検査・定期点検の方法』を参照のこと
ⅳ.ブレーキの制動力状況 | ブレーキトルク | 共通 | 規定値 |  | Nm | ‐ | 『4.本構造方法の定期検査・定期点検の方法』を参照のこと
|  | 主ブレーキ CW | 今回の結果 |  | Nm | 合・否 | 制動トルクが「規定値-前回からの制動トルク変化量」未満であること。 （変化量がプラスのときは変化無とする。）
|  |  | 前回の結果 |  | Nm
|  | 主ブレーキ CCW | 今回の結果 |  | Nm | 合・否 | 制動トルクが「規定値-前回からの制動トルク変化量」未満であること。 （変化量がプラスのときは変化無とする。）
|  |  | 前回の結果 |  | Nm
|  | 補助ブレーキ CW | 今回の結果 |  | Nm | 合・否 | 制動トルクが「規定値-前回からの制動トルク変化量」未満であること。 （変化量がプラスのときは変化無とする。）
|  |  | 前回の結果 |  | Nm
|  | 補助ブレーキ CCW | 今回の結果 |  | Nm | 合・否 | 制動トルクが「規定値-前回からの制動トルク変化量」未満であること。 （変化量がプラスのときは変化無とする。）
|  |  | 前回の結果 |  | Nm
ⅳ.ブレーキの制動力状況 | 変化量 | 主ブレーキ CW | 変化量 |  | Nm | 合・否 | 変化量が規定値を超えること。
|  |  | 規定値 |  | Nm |  | 『4.本構造方法の定期検査・定期点検の方法』を参照のこと
|  | 主ブレーキ CCW | 変化量 |  | Nm | 合・否 | 変化量が規定値を超えること。
|  |  | 規定値 |  | Nm |  | 『4.本構造方法の定期検査・定期点検の方法』を参照のこと
|  | 補助ブレーキ CW | 変化量 |  | Nm | 合・否 | 変化量が規定値を超えること。
|  |  | 規定値 |  | Nm |  | 『4.本構造方法の定期検査・定期点検の方法』を参照のこと
|  | 補助ブレーキ CCW | 変化量 |  | Nm | 合・否 | 変化量が規定値を超えること。
|  |  | 規定値 |  | Nm |  | 『4.本構造方法の定期検査・定期点検の方法』を参照のこと
ⅴ.ブレーキの作動時間の状況 | 遅れ時間 | 共通 | 動作時間規定値 |  | ms | ‐ | 『4.本構造方法の定期検査・定期点検の方法』を参照のこと
|  | 主ブレーキ | 今回の結果 |  | ms | 合・否 | 作動時間が「規定値-前回からの変化量」を超えること。 （変化量がマイナスの時は変化無とする。） ブレーキの動作が円滑でないこと、又は異常音、異常振動があること。
|  |  | 前回の結果 |  | ms
|  | 補助ブレーキ | 今回の結果 |  | ms | 合・否 | 作動時間が「規定値-前回からの変化量」を超えること。 （変化量がマイナスの時は変化無とする。） ブレーキの動作が円滑でないこと、又は異常音、異常振動があること。
|  |  | 前回の結果 |  | ms
| 変化量 | 主ブレーキ | 規定値 |  | ms | 合・否 | 『4.本構造方法の定期検査・定期点検の方法』を参照のこと
|  |  | 変化量 |  | ms |  | 変化量が規定値を超えること。
|  | 補助ブレーキ | 規定値 |  | ms | 合・否 | 『4.本構造方法の定期検査・定期点検の方法』を参照のこと
|  |  | 変化量 |  | ms |  | 変化量が規定値を超えること。
ⅵ動力遮断用コンタクタの作動時間の状況 | 動作時間 | 共通 | 規定値 |  | ms | ‐ | 『4.本構造方法の定期検査・定期点検の方法』を参照のこと
|  | 52 | 今回の結果 |  | ms | 合・否 | 作動時間が「規定値-前回からの変化量」を超えること。 （変化量がマイナスの時は変化無とする。）
|  |  | 前回の結果 |  | ms
|  | 53 | 今回の結果 |  | ms | 合・否 | 作動時間が「規定値-前回からの変化量」を超えること。 （変化量がマイナスの時は変化無とする。）
|  |  | 前回の結果 |  | ms
| 変化量 | 共通 | 規定値 |  | ms | ‐ | 『4.本構造方法の定期検査・定期点検の方法』を参照のこと
|  | 52 | 変化量 |  | ms | 合・否 | 変化量が規定値を超えること。
|  | 53 | 変化量 |  | ms | 合・否 | 変化量が規定値を超えること。
| 動作時間 | 共通 | 規定値 |  | ms | ‐ | 『4.本構造方法の定期検査・定期点検の方法』を参照のこと
|  | 13 | 今回の結果 |  | ms | 合・否 | 作動時間が「規定値-前回からの変化量」を超えること。 （変化量がマイナスの時は変化無とする。）
|  |  | 前回の結果 |  | ms
|  | BR | 今回の結果 |  | ms | 合・否 | 作動時間が「規定値-前回からの変化量」を超えること。 （変化量がマイナスの時は変化無とする。）
|  |  | 前回の結果 |  | ms
| 変化量 | 共通 | 規定値 |  | ms | ‐ | 『4.本構造方法の定期検査・定期点検の方法』を参照のこと
|  | 13 | 変化量 |  | ms | 合・否 | 変化量が規定値を超えること。
|  | BR | 今回の変化量 |  | ms | 合・否 | 変化量が規定値を超えること。
|  |  | 判定 |  | - | 合・否 | 変化量が規定値を超えること。
ⅶ.ブレーキパッドの動作感知装置 | 作動状況 |  | 判定 |  | - | 合・否 | 接点動作時パッドとドラムが接触していること。
ⅷ.特定距離感知装置 | 作動状況 |  | 判定 |  | - | 合・否 | 着床位置から75㎜を超えた位置で動作しないこと。
ⅸ.安全制御プログラム | 型式の確認 |  | 判定 |  | - | 合・否 | 大臣認定品と異なること。
| 作動状況 | プログラムが立上るかの確認 | 判定 |  | - | 合・否 | プログラムが立ち上がらないこと。
|  | 異常時の電源遮断までの動作確認 | 判定 |  | - | 合・否 | サイクルタイム異常（PLC異常）が発生しないこと。 電源遮断まで動作しないこと。
ⅹ.かご戸スイッチ | 作動状況 |  | 判定 |  | - | 合・否 | 全閉位置から25mmを超える位置で動作すること。 ただし、上げ戸（荷物用又は自動車運搬用に限る）の場合、50㎜を超える位置で動作すること。
ⅺ.乗場戸スイッチ | 作動状況 |  | 判定 |  | - | 合・否 | 同上
ⅻ.上げ戸の全開監視 | 作動状況 |  | 判定 |  | - | 合・否 | かご戸又は乗場戸が全開位置から手前15mmを超える位置で動作すること。
ⅹⅲ速度監視装置 | 作動状況 |  | 今回の結果 |  | ms | 合・否 | 各々の測定時間の差 （「通常運転を行い、かご停止から速度監視装置の速度監視信号リレー1の信号を検出するまでの時間」-「通常運転を行い、かご停止からかご速度が7.14m/min（速度監視装置との検出速度最大値）を検出するまでの時間」）が19msを超えること。
ⅹⅳ.エプロン | 外観及び取付状態の確認 |  | 判定 |  | - | 合・否 | 過度の変形や破損、腐食があること。 取り付けが堅固でないこと。
| 長さ状況 |  | 今回の結果 |  | ㎜ | 合・否 | 『4.本構造方法の定期検査・定期点検の方法』を参照のこと